## Sheet1
Name | Price | Quantity | Description
Cap Pol2 | 0.08 | 1 | Cap Aluminum Lytic 10uF 50V 20%( 5 X 11mm) Radial 5mm 250mA 5000h 105C Ammo
Pololu POLOLU-1213 | 2 | 2 | DC-motor driver; IC: MC33926; 20kHz; 2.5A; Uin mot: 5÷28V
JST B6B-ZR | 0.24 | 4
JST B3B-EH-A(LF)(SN) | 0.08 | 1 | Connector Header, EH Series, 3 Position, 2.5mm, Through Hole, Press-Fit, Solder, Natural
SparkFun DEV-16771 | 41.83 | 1 | Teensy 4.1 Development Board
Tracopower TSR 1-2450 | 6.16 | 1 | TRACOPOWER Switching Regulator; 6.5 - 36V dc Input; 5V Output; 1A
PCB | 25 | 1 | Cost estimate for 5 of PCB from PCBWay
Total | 78.11